## WTC_SPI_v2
Comment | Description | Designator | Footprint | Quantity
CR2032 |  | B1 | CR2032 | 1
HCM1203X |  | BF1 | BUZ: AI-1223-TWT-3V-2-R | 1
10uF, 6.3V |  | C1 | C_0603 | 1
10uF, 25V |  | C2 | C_0603 | 1
4,7uF | 0402, [NoValue] | C3, C4, C7, C10, C13, C15 | CH0402C | 6
10pF | 0402 | C5, C6 | CH0402C | 2
47uF, 25V |  | C8 | D8C3.2H12 | 1
400nF | 0402 | C9 | CH0402C | 1
0,1uF, 10V |  | C11 | C_0603 | 1
0.1u, 6.3V | 0805, [NoValue] | C12, C16, C17, C29 | CH0805C | 4
22u, 6.3V |  | C14, C18, C21 | TANTAL_B | 3
22u, 20V |  | C19, C22 | TANTAL_B | 2
1u, 25V |  | C20, C24 | CH0805C | 2
330u, 25V |  | C23, C25 | D10C4.4H10 | 2
100u,6.3V |  | C26 | TANTAL_B | 1
8pF | 0402 | C27, C28 | CH0402C | 2
W25Q128FVPIG | Flash | D1 | 8-WSON (5x6mm)without_holes | 1
PSSI2021SAY | Iout = 0.617/Rext + 15 µA | DA1 | SOT353 | 1
LM1117-5V_FIX |  | DA2 | SOT223_123 | 1
LM1117-3,3V_FIX |  | DA3 | SOT223_123 | 1
LMV331M5 | SOT23-5 | DA4 | SOT23-5 | 1
DRV8835 | Driver | DD1 | WSON12 | 1
STM32F103RCT6 | Cortex-M3 (64-LQFP) | DD2 | 64-LQFP | 1
LittleFuse, 467 Series, 2A |  | FU1, FU2, FU3, FU4 | CH0603F | 4
LittleFuse, 467 Series, 1A |  | FU5 | CH0603F | 1
LittleFuse, 467 Series, 4A |  | FU6 | CH0603F | 1
CM453232-221KL 220uH |  | L1 | IND:1812 | 1
SRR1208-221KL |  | L2 | IND: SRR1208 | 1
330 Ом | 0603 | R4, R5, R6, R23, R24, R25, R27, R28, R30, R31, R38, R39 | CH0402R | 12
15k |  | R7, R9, R11, R13, R15, R29 | CH0603R | 6
30k |  | R8, R10, R12, R14, R16, R17, R18, R32, R60 | CH0603R | 9
10k |  | R19, R56, R58, R61 | CH0603R | 4
1M |  | R20 | CH0603R | 1
3k |  | R21 | CH0603R | 1
90k |  | R22 | CH0805R | 1
90k |  | R26 | CH0603R | 1
10K | 0805 | R33, R34 | CH0402R | 2
30 kОм | 0603 | R35 | CH0402R | 1
100k |  | R37 | CH0603R | 1
100 |  | R40, R41, R52 | CH0805R | 3
4.7k |  | R42, R43, R53 | CH0603R | 3
15k |  | R44, R45, R54 | CH0805R | 3
330 |  | R46 | CH0603R | 1
100 |  | R47 | CH2512R | 1
3.3k | 0805 | R48 | CH0603R | 1
15 | 0805 | R49 | CH0805R | 1
1k |  | R50 | CH0805R | 1
3k |  | R51 | CH0805R | 1
20k |  | R55 | CH0603R | 1
100 |  | R57, R59 | CH0603R | 2
10 кОм | 0603 | R62 | CH0402R | 1
=value |  | TP1, TP2, TP3, TP4, TP5, TP6, TP7, TP8, TP9, TP10, TP11, TP12, TP13, TP14, TP15, TP16, TP17, TP18, TP19, TP20, TP21, TP22, TP23, TP24, TP25, TP26, TP27 | TESTPOINT | 27
BAT54A | SOT-23, [NoValue] | VD1, VD6 | SOT23_123 | 2
GREEN |  | VD2 | CH0603LB | 1
YELLOW |  | VD3 | CH0603LB | 1
B340A-E3/61T |  | VD4, VD5 | SMA | 2
F1J |  | VD7, VD8, VD11, VD12 | SOD123F | 4
PESD3V3S2UT |  | VD9 | SOT23_132 | 1
TMSL1000 | TMSL1000 | VD10 | TSML1000 | 1
BLUE |  | VD13 | CH0603LB | 1
RED |  | VD14 | CH0603LB | 1
ORANGE |  | VD15 | CH0603LB | 1
S2MA |  | VD16, VD17, VD18, VD21 | SMA | 4
IRLL014TRPBF | Mosfet | VT1, VT2 | SOT223 | 2
TEMT1000 |  | VT3 | TEMT1000 | 1
2N7002 | Mosfet | VT4 | SOT23_123 | 1
IRFHM9331TRPBF | Mosfet | VT5 | PQFN-5x6 | 1
DS1021-1x8 | Pin header 8 | X1 | CON: PLS-8 | 1
CWF-2R (DS1069-2 MR) |  | X2 | CON: CWF-2 | 1
CWF-3R (DS1069-3 MR-A) |  | X3, X4 | CON: CWF-3 | 2
DG300-5.0-03P-12 |  | X5 | CON: 300-03P-5.0 | 1
PBS-14 (DS1023-1x14) |  | X8 | DS1024-14 | 1
CWF-4R (DS1069-4 MR-A) |  | X10 | CON: CWF-4 | 1
32,768 SMD | 32,768 kHz SMD 8mm x 3.8mm 12,5pF | Z1 | SMD 32.768KHZ | 1
8МГц | NX5032GA-8MHz | Z2 | OSC: ABM3 | 1
Не входит в состав перечня элементов